## Domino Single Ethernet Rev. A
Item | Qty | Value | Manufacturer | Device | Package | Reference | Description | Remarks
1 | 1 | 2n2 | ANY | C1210_2n2_X7R_10%_CER_2kV | C1206 | C1 | CAP CER 2200PF 1KV 10% X7R 1210
2 | 3 | 100n | ANY | C0402_100n_X7R_10%_CER_50V | C0402 | C4, C5, C7 | CAP CER 0.1UF 50V 10% X7R 0402
3 | 1 | MH6-1 | ANY | MH6-1-0.1 | MH6-1-0.1 | J1 | CONN HEADER VERT .100 1ROW 6POS 8.08 HEAD 3.05 TAIL 15AU
4 | 1 | FR04-2 | ANY | FR04-2-0.1 | FR04-2-0.1 | J2 | CONN RECEPT VERT .100 2ROWS 4POS 2.92 TAIL 8.64 BODY 15AU
5 | 1 | B50(27-51)FP4-151-A613-B12 | BROADTOP ELECTRONIC | B50(27-51)FP4-151-A613-B12 | B50(27-51)FP4-151-A613-B12 | J3 | CONN MAGJACK 1PORT 100 BASE-T
6 | 4 | 49R9 | ANY | R0402_49R9_1%_62.5mW | R0402 | R5, R6, R7, R8 | RES 49.9 OHM 1/16W 1% 0402 SMD