## Feuille1
AR9331 Pin | Type | GPIO Pin | JTAG Pin | LED Pin | SPDIF/I2S Pin | SLIC Pin | SPI Pin | UART Pin | RF Pin | Ethernet Pin | DDR Pin | Power Pin | Crystal Pin | USB Pin | Crystal Pin | Other | Domino Core Pin # | Domino Core Pin | Yùn Bridge Pin | Arduino Pin
| GND | [15 empty] | 1 | GND
| GND | [15 empty] | 2 | GND
| GND | [15 empty] | 3 | GND
A72 | I | [15 empty] | 4 | #RESET_L
A74 | I/O | GPIO28 | [6 empty] | XLNA | [7 empty] | 5 | XLNA
A52 | I/O | GPIO8 | JTAG_TMS |  | I2S_SD | [11 empty] | 6 | JTAG_TMS | MISO | ISP1/(D12)
A53 | I |  | JTAG_TCK | [13 empty] | 7 | JTAG_TCK
B46 | I/O | GPIO6 | JTAG_TDI |  | I2S_CK | [11 empty] | 8 | JTAG_TDI | GP6
A54 | I/O | GPIO7 | JTAG_TDO |  | I2S_WS | [11 empty] | 9 | JTAG_TDO
| GND | [15 empty] | 10 | GND
A51 | I/O | GPIO26 |  | LED8 | [12 empty] | 11 | LED8 | SS | (D10)
B44 | I/O | GPIO27 |  | LED7 | [12 empty] | 12 | LED7 | MOSI | ISP4/(D11)
B64 | I/O | GPIO17 |  | LED6 | [12 empty] | 13 | LED6 | WAN_LED
A75 | I/O | GPIO16 |  | LED5 | [12 empty] | 14 | LED5
B65 | I/O | GPIO15 |  | LED4 | [12 empty] | 15 | LED4 | (LAN_LED)
A76 | I/O | GPIO14 |  | LED3 | [12 empty] | 16 | LED3
B66 | I/O | GPIO13 |  | LED2 | [12 empty] | 17 | LED2
A77 | I/O | GPIO1 |  | LED1 | [12 empty] | 18 | LED1 | USB LED
A78 | I/O | GPIO0 |  | LED0 | [12 empty] | 19 | LED0 | Wireless LED
B68 | I/O | GPIO9 |  |  |  |  | SPI_CS_1 | UART_SIN | [8 empty] | 20 | UART_RX | UART_TXD1 | D0 (RX0)
A79 | I/O | GPIO10 |  |  |  |  | SPI_CS_2 | UART_SOUT | [8 empty] | 21 | UART_TX | UART_RXD1 | D1 (TX0)
| GND | [15 empty] | 22 | GND
| SUP | [15 empty] | 23 | +2.5VD_OUT
| PWR | [15 empty] | 24 | +3.3VD_FLASH_IN
| PWR | [15 empty] | 25 | +3.3VD_IN
| PWR | [15 empty] | 26 | +3.3VD_IN
| GND | [15 empty] | 27 | GND
A29 | I/O | GPIO24 | [14 empty] | 28 | GPIO24
B22 | I/O | GPIO23 |  |  | SPDIF_OUT | [11 empty] | 29 | SPDIF_OUT | #EN_UART
B24 | I/O | GPIO22 |  |  | I2S_MICIN | SLIC_DATA_IN | [10 empty] | 30 | I2S_MICIN | #EN_HANDSHAKE
B25 | I/O | GPIO21 |  |  | I2S_MCK | SLIC_DATA_OUT | [10 empty] | 31 | I2S_MCK | #EN_SPI
A27 | I/O | GPIO20 |  |  | I2S_SD | SLIC_FS_IN | [10 empty] | 32 | I2S_SD | USER_BUTTON
B23 | I/O | GPIO19 |  |  | I2S_WS | SLIC_FS_OUT | [10 empty] | 33 | I2S_WS | HANDSHAKE | D7
A28 | I/O | GPIO18 |  |  | I2S_CK | SLIC_CLK | [10 empty] | 34 | I2S_CK | #RESET | RESET/ISP1
| GND | [15 empty] | 35 | GND
A31 | IA | [8 empty] | RX_P4 | [6 empty] | 36 | P4_RX+
B27 | IA | [8 empty] | RX_N4 | [6 empty] | 37 | P4_RX-
A32 | OA | [8 empty] | TX_P4 | [6 empty] | 38 | P4_TX+
B28 | OA | [8 empty] | TX_N4 | [6 empty] | 39 | P4_TX-
| SUP | [15 empty] | 40 | +2VA_ETH_OUT
A41 | IA | [8 empty] | RX_P0 | [6 empty] | 41 | P0_RX+
B37 | IA | [8 empty] | RX_NO | [6 empty] | 42 | P0_RX-
A42 | OA | [8 empty] | TX_P0 | [6 empty] | 43 | P0_TX+
B38 | OA | [8 empty] | TX_N0 | [6 empty] | 44 | P0_TX-
| GND | [15 empty] | 45 | GND
B51 | I/O | GPIO3 |  |  |  |  | SPI_CLK | [9 empty] | 46 | SPI_CLK
A57 | I/O | GPIO4 |  |  |  |  | SPI_MOSI | [9 empty] | 47 | SPI_MOSI
B49 | I/O | GPIO2 |  |  |  |  | SPI_CS_0 | [9 empty] | 48 | SPI_CS
B50 | I/O | GPIO5 |  |  |  |  | SPI_MISO | [9 empty] | 49 | SPI_MISO
| I | [15 empty] | 50 | FLASH_WP
| GND | [15 empty] | 51 | GND
A50 | IA/OA | [12 empty] | USB_DM |  |  | 52 | USB-
B43 | IA/OA | [12 empty] | USB_DP |  |  | 53 | USB+
| GND | [15 empty] | 54 | GND
B48 | I/O | GPIO11 |  |  | I2S_MCK |  |  | UART_RTS | [7 empty] | JS/WPS | 55 | UART_RTS | SCK | ISP3/(D13)
A56 | I/O | GPIO12 |  |  | I2S_MICIN |  |  | UART_CTS | [8 empty] | 56 | UART_CTS
| GND | [15 empty] | 57 | GND
| GND | [15 empty] | 58 | GND
| IA/OA | [15 empty] | 59 | ANT
| GND | [15 empty] | 60 | GND
A10 | I/O | [9 empty] | DDR_DATA_6
A11 | I/O | [9 empty] | DDR_DATA_4
A12 | SUP | [10 empty] | VDD_DDR
A13 | I/O | [9 empty] | DDR_DATA_1
A14 | O | [9 empty] | DDR_DQM_1
A15 | I/O | [9 empty] | DDR_DQS_1
A16 | I/O | [9 empty] | DDR_DATA_9
A17 | I/O | [9 empty] | DDR_DATA_11
A18 | I/O | [9 empty] | DDR_DATA_13
A19 | SUP | [10 empty] | VDD_DDR
A20 | SUP | [10 empty] | LDO_OUT
A25 | SUP | [10 empty] | SW_REG_OUT
A26 | SUP | [10 empty] | VDD12
A3 | O | [9 empty] | DDR_A_2
A30 | SUP | [10 empty] | VDD25
A33 | SUP | [10 empty] | VDD25
A34 | OA | [8 empty] | TX_N3
A35 | IA | [8 empty] | RX_N3
A36 | IA | [8 empty] | RX_P2
A37 | OA | [8 empty] | TX_P2
A38 | SUP | [10 empty] | VDD25
A39 | OA | [8 empty] | TX_N1
A4 | O | [9 empty] | DDR_A_0
A40 | IA | [8 empty] | RX_N1
A47 | PAS | [14 empty] | RBIAS
A48 | SUP | [10 empty] | AVDD20
A49 | SUP | [10 empty] | LDO25_OUT
A5 | SUP | [10 empty] | VDD12
A55 | SUP | [10 empty] | VDD25
A58 | SUP | [10 empty] | VDD12
A59 | O | [7 empty] | ANTB
A60 | O | [7 empty] | ANTC
A60 | O | [9 empty] | DDR_BA_0
A61 | SUP | [10 empty] | VDD12_BB
A62 | OA | [7 empty] | RFOUTN
A63 | OA | [7 empty] | RFOUTP
A64 | IA | [7 empty] | RFIN1N
A65 | IA | [7 empty] | RFIN1P
A68 | IA | [7 empty] | RFIN2P
A69 | IA | [7 empty] | RFIN2N
A7 | O | [9 empty] | DDR_RAS_L
A70 | SUP | [10 empty] | VDD12_SYNTH
A71 | SUP | [10 empty] | VDD12_PLL
A73 | I | [13 empty] | XTALI
A8 | O | [9 empty] | DDR_WE_L
A80 | O | [9 empty] | DDR_A_4
A81 | O | [9 empty] | DDR_A_6
A82 | O | [9 empty] | DDR_A_7
A83 | O | [9 empty] | DDR_A_9
A84 | SUP | [10 empty] | VDD_DDR
A85 | O | [9 empty] | DDR_CKE
A86 | O | [9 empty] | DDR_CK_N
A9 | I/O | [9 empty] | DDR_DQS_0
B1 | SUP | [10 empty] | VDD_DDR
B10 | I/O | [9 empty] | DDR_DATA_3
B11 | I/O | [9 empty] | DDR_DATA_2
B12 | I/O | [9 empty] | DDR_DATA_0
B13 | SUP | [10 empty] | VDD12
B14 | I/O | [9 empty] | DDR_DATA_8
B15 | I/O | [9 empty] | DDR_DATA_10
B16 | I/O | [9 empty] | DDR_DATA_12
B17 | I/O | [9 empty] | DDR_DATA_14
B18 | I/O | [9 empty] | DDR_DATA_15
B19 | SUP | [10 empty] | VDD33
B20 | SUP | [10 empty] | VDD33
B21 | SUP | [10 empty] | VDD12_PMU
B22 | O | [9 empty] | DDR_A_1
B26 | SUP | [10 empty] | VDD12
B29 | OA | [8 empty] | TX_P3
B3 | O | [9 empty] | DDR_A_10
B30 | IA | [8 empty] | RX_P3
B31 | SUP | [10 empty] | VDD12
B32 | IA | [8 empty] | RX_N2
B33 | OA | [8 empty] | TX_N2
B34 | OA | [8 empty] | TX_P1
B35 | IA | [8 empty] | RX_P1
B36 | SUP | [10 empty] | VDD12
B39 | SUP | [10 empty] | VDD25
B4 | O | [9 empty] | DDR_BA_1
B40 | SUP | [10 empty] | VDD12
B41 | SUP | [10 empty] | CTRL20
B42 | SUP | [10 empty] | VDD33
B45 | SUP | [10 empty] | VDD12_USB
B47 | SUP | [10 empty] | VDD12
B5 | O | [9 empty] | DDR_CS_L
B52 | O | [7 empty] | ANTA
B53 | O | [7 empty] | ANTD
B54 | OA | [7 empty] | XPABIAS
B55 | SUP | [10 empty] | VDD33_RF
B56 | SUP | [10 empty] | VDD12_RF
B59 | IA | [7 empty] | BIASREF
B6 | O | [9 empty] | DDR_CAS_L
B60 | SUP | [10 empty] | VDD33_SYNTH
B61 | SUP | [10 empty] | VDD33_PLL
B62 | SUP | [10 empty] | VDD33_XTAL
B63 | O | [13 empty] | XTALO
B67 | SUP | [10 empty] | VDD25
B69 | SUP | [10 empty] | VDD12
B7 | O | [9 empty] | DDR_DQM_0
B70 | O | [9 empty] | DDR_A_5
B71 | SUP | [10 empty] | VDD_DDR
B72 | O | [9 empty] | DDR_A_8
B73 | O | [9 empty] | DDR_A_11
B74 | O | [9 empty] | DDR_A_12
B75 | O | [9 empty] | DDR_CK_P
B76 | O | [9 empty] | DDR_A_3
B8 | I/O | [9 empty] | DDR_DATA_7
B9 | I/O | [9 empty] | DDR_DATA_5
PAD | GND | [10 empty] | GND
| NC | [18 empty] | NC
| IA | [18 empty] | IOREF
| PWR | [18 empty] | 3V3
| PWR | [18 empty] | 5V
| GND | [18 empty] | GND
| GND | [18 empty] | GND
| PWR | [18 empty] | VIN
| PWR | [18 empty] | A0
| GND | [18 empty] | A1
| GND | [18 empty] | A2
| GND | [18 empty] | A3
| GND | [18 empty] | A4
| GND | [18 empty] | A5
| IA | [18 empty] | AREF
| GND | [18 empty] | GND
| GND | [18 empty] | ISP6
| PWR | [18 empty] | ISP2
| I/O | [18 empty] | ISP5
D2/SDA
D3/SCL
D4
D5
D6
D8
D9