## Domino JTAG SPI Rev. B
Item | Qty | Value | Manufacturer | Device | Package | Reference | Description | Remarks
1 | 2 | 100n | ANY | C0402_100n_X7R_10%_CER_50V | C0402 | C1, C3 | CAP CER 0.1UF 50V 10% X7R 0402
2 | 1 | 10n | ANY | C0402_10n_X7R_10%_CER_50V | C0402 | C2 | CAP CER 10000PF 50V 10% X7R 0402
3 | 2 | MH8-1 | ANY | MH8-1-0.1 | MH8-1-0.1 | J1, J5 | CONN HEADER VERT .100 1ROW 8POS 8.08 HEAD 3.05 TAIL 15AU
4 | 2 | MH10-1 | ANY | MH10-1-0.1 | MH10-1-0.1 | J2, J3 | CONN HEADER VERT .100 1ROW 10POS 8.08 HEAD 3.05 TAIL 15AU
5 | 1 | MH2-1 | ANY | MH2-1-0.1 | MH2-1-0.1 | J4 | CONN HEADER VERT .100 1ROW 2POS 8.08 HEAD 3.05 TAIL 15AU
6 | 1 | MHRA7-2-0.1 | ANY | MHRA7-2-0.1 | MHRA7-2-0.1 | J6 | CONN HEADER SHROUDED R/A .100 2ROWS 7POS 6.10 HEAD 3.05 TAIL 15AU
7 | 6 | 10k | ANY | R0402_10k_5%_62.5mW | R0402 | R1, R2, R3, R4, R6, R7 | RES 10K OHM 1/16W 5% 0402 SMD
8 | 4 | 0R | ANY | R0603_0R_5%_125mW | R0603 | R5(DNP), R8(DNP), R9(DNP), R10, R11, R12, R13, R14(DNP) | RES 0.0 OHM 1/8W JUMP SMD 0603
9 | 1 | IT-1124SMD | SZJUSTWELL ELECTRONICS | IT-1124SMD | IT-1124SMD | SW1 | SWITCH TACTILE SPST-NO 0.02A 15V
10 | 0 | SPI_FLASH | ANY | SPI_FLASH | SOIC-8 | U1(DNP) | SPI FLASH SMD