## Domino Di Rev. A
Item | Qty | Value | Manufacturer | Device | Package | Reference | Description | Remarks
1 | 1 | 1n | ANY | C1206_1n_X7R_10%_CER_500V | C1206 | C1 | CAP CER 1000PF 500V 10% X7R 1206
2 | 0 | DNP | NONE | C0402_DNP | C0402 | C12(DNP), C13(DNP) | CAP DNP 0402
3 | 2 | 10n | ANY | C0402_10n_X7R_10%_CER_50V | C0402 | C2, C11 | CAP CER 10000PF 50V 10% X7R 0402
4 | 2 | 22u | ANY | C0805_22u_X5R_20%_CER_6V3 | C0805 | C3, C7 | CAP CER 22UF 6.3V 20% X5R 0805
5 | 2 | 10p | ANY | C0402_10p_NP0_5%_CER_50V | C0402 | C4, C8 | CAP CER 10PF 50V 5% NP0 0402
6 | 0 | 4u7 | ANY | C0805_4u7_X5R_10%_CER_16V | C0805 | C5(DNP), C9(DNP) | CAP CER 4.7UF 16V 10% X5R 0805
7 | 2 | 100n | ANY | C0402_100n_X7R_10%_CER_50V | C0402 | C6, C10 | CAP CER 0.1UF 50V 10% X7R 0402
8 | 0 | GREEN | ANY | LED0402-GREEN | LED0402 | D1(DNP) | LED GREEN CLEAR 0402 SMD
9 | 1 | RED | ANY | LED0402-RED | LED0402 | D2 | LED RED CLEAR 0402 SMD
10 | 1 | BLUE | ANY | LED0402-BLUE | LED0402 | D3 | LED BLUE CLEAR 0402 SMD
11 | 1 | LiPo Battery | JST | S2B-PH-SM4-TB | S2B-PH-SM4-TB | J1 | CONN HEADER PH SIDE 2POS 2MM SMD
12 | 2 | MH28-1 | ANY | MH28-1-0.1 | MH28-1-0.1 | J2, J3 | CONN HEADER VERT .100 1ROW 28POS 10.5 TAIL 8.5 BODY 15AU
13 | 1 | BLM31PG601SN1L | MURATA | BLM31PG601SN1L | FB1206 | L1 | FERRITE CHIP 600 OHM 1500MA 1206
14 | 1 | DOMINO | GL-CONNECT | DOMINO-CORE | DOMINO | M1 | MOD AR9331 WIFI
15 | 0 | 2k | ANY | R0402_2k_5%_62.5mW | R0402 | R1(DNP) | RES 2K OHM 1/16W 5% 0402 SMD
16 | 1 | 1k | ANY | R0402_1k_5%_62.5mW | R0402 | R11 | RES 1K OHM 1/16W 5% 0402 SMD
17 | 3 | 0R | ANY | R0603_0R_5%_125mW | R0603 | R2, R4, R6 | RES 0.0 OHM 1/8W JUMP SMD 0603
18 | 0 | 330R | ANY | R0402_330R_5%_62.5mW | R0402 | R3(DNP) | RES 330 OHM 1/16W 5% 0402 SMD
19 | 1 | 270R | ANY | R0402_270R_5%_62.5mW | R0402 | R5 | RES 270 OHM 1/16W 5% 0402 SMD
20 | 1 | 270R | ANY | R0603_270R_5%_125mW | R0603 | R7 | RES 270 OHM 1/8W 5% 0603 SMD
21 | 2 | 0R | ANY | R0402_0R_5%_62.5mW | R0402 | R8, R10 | RES 0.0 OHM 1/16W JUMP 0402 SMD
22 | 1 | 10k | ANY | R0402_10k_5%_62.5mW | R0402 | R9 | RES 10K OHM 1/16W 5% 0402 SMD
23 | 1 | USB_MR5-001 | SZJUSTWELL ELECTRONICS | USB MR5-001 | USB-MR5-001 | S1 | CONN USB MICRO B RECPT SMT R/A
24 | 0 | MK-12C01 | SZJUSTWELL ELECTRONICS | MK-12C01 | MK-12C01 | SW1(DNP) | SLIDE SWITCH 1P2T 6V DC 0.3A
25 | 1 | IT-1210 | SZJUSTWELL ELECTRONICS | IT-1210 | IT-1210 | SW2 | SWITCH TACTILE SPST-NO 0.05A 12V
26 | 1 | AMS1117-3.3 | ADVANCED MONOLITHIC SYSTEMS | AMS1117-3.3 | SOT223 | U1 | IC REG LDO 3.3V 0.8A SOT223
27 | 0 | MCP73831T-2ACI/OT | MICROCHIP | MCP73831T-2ACI/OT | SOT23-5 | U2(DNP) | IC CONTROLLR LI-ION 4.2V SOT23-5