## Domino Pi Rev. E
Item | Qty | Value | Manufacturer | Device | Package | Reference | Description | Remarks
1 | 2 | 10n | ANY | C0402_10n_X7R_10%_CER_50V | C0402 | C1, C20 | CAP CER 10000PF 50V 10% X7R 0402
2 | 1 | 1u | ANY | C0402_1u_X7R_10%_CER_25V | C0402 | C12 | CAP CER 1UF 25V 10% X7R 0402
3 | 2 | 22u | ANY | C0805_22u_X5R_20%_CER_6V3 | C0805 | C14, C16 | CAP CER 22UF 6.3V 20% X5R 0805
4 | 1 | 1n | ANY | C1206_1n_X7R_10%_CER_500V | C1206 | C2 | CAP CER 1000PF 500V 10% X7R 1206
5 | 0 | DNP | NONE | C0402_DNP | C0402 | C21(DNP), C22(DNP) | CAP DNP 0402
6 | 1 | 22u | ANY | C1206_22u_X7R_20%_CER_10V | C0805 | C3 | CAP CER 22UF 10V 20% X7R 1206
7 | 2 | 10p | ANY | C0402_10p_NP0_5%_CER_50V | C0402 | C4, C17 | CAP CER 10PF 50V 5% NP0 0402
8 | 7 | 100n | ANY | C0402_100n_X7R_10%_CER_50V | C0402 | C5, C6, C10, C11, C13, C15, C18 | CAP CER 0.1UF 50V 10% X7R 0402
9 | 1 | 4u7 | ANY | C0805_4u7_X5R_10%_CER_16V | C0805 | C7 | CAP CER 4.7UF 16V 10% X5R 0805
10 | 1 | 22p | ANY | C0402_22p_NP0_5%_CER_50V | C0402 | C8 | CAP CER 22PF 50V 5% NP0 0402
11 | 2 | 4u7 | ANY | C0402_4u7_X5R_10%_CER_6V3 | C0402 | C9, C19 | CAP CER 4.7UF 6.3V 10% X5R 0402
12 | 1 | PRTR5V0U2X | NXP | PRTR5V0U2X | SOT143B | D1 | TVS DIODE ARRAY 2CH 5V SOT143
13 | 1 | RED | ANY | LED0402-RED | LED0402 | D2 | LED RED CLEAR 0402 SMD
14 | 1 | BLUE | ANY | LED0402-BLUE | LED0402 | D3 | LED BLUE CLEAR 0402 SMD
15 | 2 | MH28-1 | ANY | MH28-1-0.1 | MH28-1-0.1 | J1, J2 | CONN HEADER VERT .100 1ROW 28POS 10.5 TAIL 8.5 BODY 15AU
16 | 1 | BLM31PG601SN1L | MURATA | BLM31PG601SN1L | FB1206 | L1 | FERRITE CHIP 600 OHM 1500MA 1206
17 | 1 | SWPA252012S1R0NT | SUNLORD | SWPA252012SMT | SWPA252012S | L2 | INDUCTOR 1.2UH 2.0A SMD2.5 X 2.0 X 1.2
18 | 1 | DOMINO | GL-CONNECT | DOMINO-CORE | DOMINO | M1 | MOD AR9331 WIFI
19 | 2 | 10k | ANY | R0402_10k_5%_62.5mW | R0402 | R1, R15 | RES 10K OHM 1/16W 5% 0402 SMD
20 | 1 | 270R | ANY | R0402_270R_5%_62.5mW | R0402 | R11 | RES 270 OHM 1/16W 5% 0402 SMD
21 | 1 | 0R | ANY | R0603_0R_5%_125mW | R0603 | R12 | RES 0.0 OHM 1/8W JUMP SMD 0603
22 | 1 | 270R | ANY | R0603_270R_5%_125mW | R0603 | R13 | RES 270 OHM 1/8W 5% 0603 SMD
23 | 1 | 1k | ANY | R0402_1k_5%_62.5mW | R0402 | R17 | RES 1K OHM 1/16W 5% 0402 SMD
24 | 1 | 33k2 | ANY | R0402_33k2_1%_62.5mW | R0402 | R2 | RES 33.2K OHM 1/16W 1% 0402 SMD
25 | 1 | 100k | ANY | R0402_100k_5%_62.5mW | R0402 | R3 | RES 100K OHM 1/16W 5% 0402 SMD
26 | 1 | 150k | ANY | R0402_150k_1%_62.5mW | R0402 | R4 | RES 150K OHM 1/16W 1% 0402 SMD
27 | 5 | 0R | ANY | R0402_0R_5%_62.5mW | R0402 | R5, R9, R10, R14, R16 | RES 0.0 OHM 1/16W JUMP 0402 SMD
28 | 1 | 15k | ANY | R0402_15k_5%_62.5mW | R0402 | R6 | RES 15K OHM 1/16W 5% 0402 SMD
29 | 1 | 47k | ANY | R0402_47k_5%_62.5mW | R0402 | R7, R8(DNP) | RES 47K OHM 1/16W 5% 0402 SMD
30 | 1 | USB_MR5-001 | SZJUSTWELL ELECTRONICS | USB MR5-001 | USB-MR5-001 | S1 | CONN USB MICRO B RECPT SMT R/A
31 | 1 | IT-1210 | SZJUSTWELL ELECTRONICS | IT-1210 | IT-1210 | SW1 | SWITCH TACTILE SPST-NO 0.05A 12V
32 | 1 | MP65151DJ | MONOLITHIC POWER | MP65151DJ | SOT23-6 | U1 | IC POWER SWITCH 1.7A SOT23-6
33 | 1 | MP2162GQH | MONOLITHIC POWER | MP2162GQH | QFN-8_2X1.5 | U2 | IC REG BUCK SYNC ADJ 2A 8WDFN
34 | 1 | CP2104-F03-GM | SILICON LABORATORIES | CP2104-F03-GM | QFN-25_4X4 | U3 | IC SGL USB-TO-UART BRIDGE 24QFN
35 | 1 | 74LVC1G125DCK | TEXAS INSTRUMENTS | 74LVC1G125DCK | SC70 | U4 | IC BUFF/DVR TRI-ST N-INV SC705